## Hoja1
MOTORS		UNITS
E: Nema 17, / Torque >= 26Ncm, length <= 45mm	omc-stepperonline.com: 17HS13-0404S	1
Z: Nema 14/17, / Torque >= 13 N/cm, length <= 35mm	omc-stepperonline.com: 14HS13-0804S	2
Y: Nema 14/17, torque >= 18 N/cm, length <= 35mm	omc-stepperonline.com: 14HS13-0804S	1
X: Nema 14, torque >= 23 N/cm, length <= 45mm	omc-stepperonline.com: 14HS17-0504S	1
ELECTRONICS		UNITS
Ramps 1.4+Mega 2560+4*drv882	aliexpress # 32497522869	1
MKS 12864 OLED 0.96	aliexpress # 32412706492	1
Heatbed	Aliexpress # 32823762348	1
2x Power supply 12V 12.5A 150W / Each Max L200*W50*H40 mm	aliexpress # 1714769909	2
endstops		3
probe sensor	LJ12A3-4-Z/BX NPN DC 6V-36V	1
lcd adapter low profile	custom made PCB
EXTRUDER		UNITS
Aluminum Alloy Block For 1.75mm / Type: RIGHT HAND	32436314438 / Type: RIGHT HAND	1
Heatsink	Aliexpress # 32825055540	1
Hot End Kit 1.75mm	Aliexpress # 32831686681	1
MK8 drive gear	Aliexpress # 32805142386	1
40mm 12v fans (case & extruder)	aliexpress # 32825734453	2
GDT4010S12B 40mm blower fan (extruder)	aliexpress # 32800728180 / x2 aliexpress # 32798634077	1
RODS		UNITS
8mm stainless steel smooth rod/pipe 2m / 4x 325mm / 2x 340mm	Seamless Pipe: aliexpress # 32423097419 / Rod: aliexpress # 32418801949	4
M5 stainless steel threaded rod 300mm		2
BEARINGS		UNITS
lm8uu
GT2		UNITS
open belt 1m		1
Pulley 16 teeth		2
SCREWS		UNITS

BOX		UNITS

PRINTED PARTS		UNITS